## SGM61131A
SGM61131A
4.5V to 17V Input, 3A Output, Synchronous Buck Converter
R1=R2*(Vout/Vref - 1)
| Vref | 0.762
| R2 | 10
Calc
| Vout | 1 | 1.5 | 1.8 | 2.5 | 3.3 | 5
| R2 | 10 | 10 | 10 | 10 | 10 | 10
| R1 | 3.1234 | 9.685 | 13.622 | 22.8084 | 33.3071 | 55.6168
Vout = (R1/R2+1) * Vref
Real
| R2 | 10 | 10 | 10 | 10 | 10 | 10
| R1 | 3.13 | 9.7 | 13.7 | 22.9 | 33.4 | 55.6
| Vout | 1.0005 | 1.5011 | 1.8059 | 2.507 | 3.3071 | 4.9987

## SGM61232
SGM61232
28V, 3A, Buck DC/DC Converter
R6 =(R5xVref)/(Vout-Vref)
| Vref | 0.8
Calc
| Vout | 12 | 5 | 3.3
| R5 | 18 | 18 | 18
| R6 | 1.2857 | 3.4286 | 5.76
Vout = Vref*(R5/R6+1)
Real
| R5 | 18 | 18 | 18
| R6 | 1.28 | 3.42 | 5.76
| Vout | 12.05 | 5.0105 | 3.3